## Bill of Materials-flight-contro
Comment | Description | Designator | Footprint | LibRef | Quantity
Tactile Switch | NO, MOM, 6mm | B1 | 6mm Tactile Switch | Tactile Switch | 1
1 uF | 10%, 0805, ±10%, 0805 | C1, C5, C9, C19 | CAP-CER-0805-TALL | CAP-CER-1uF-10V | 4
0.1 uF | 10%, 0805, ±10%, 0805 | C2, C3, C4, C6, C7, C8, C10, C12, C13, C15, C16, C17, C18, C25, C29, C31, C34 | CAP-CER-0805-SHORT | CAP-CER-0.1uF-25V | 17
10 nF | ±10%, 0805, 10%, 0805 | C11, C20 | CAP-CER-0805-SHORT | CAP-CER-10nF-50V | 2
4.7 uF | 10%, 0805, ±10%, 0805 | C14, C27, C28, C30 | CAP-CER-0805-TALL | CAP-CER-4.7uF-10V | 4
1 pF | ±0.25pF, 0805 | C21, C22 | CAP-CER-0805-SHORT | CAP-CER-1pF-50V | 2
16 pF | ±5%, 0805 | C23, C24 | CAP-CER-0805-SHORT | CAP-CER-16pF-50V | 2
100 pF | ±0.25pF, 0805 | C26 | CAP-CER-0805-SHORT | CAP-CER-100pF-50V | 1
47 pF | ±5%, 0805 | C32, C33 | CAP-CER-0805-SHORT | CAP-CER-47pF-50V | 2
LED-WHT-20mA | 2.2V, 0805 | D1, D2, D3, D4, D5, D6, D7, D8, D9, D10, D11, D12, D13 | LED-0805 | LED-WHT-20mA | 13
Mount Hole |  | H1, H2, H3, H4 | 4mm Mount Hole | Mount Hole | 4
LoRa 868 MHz Radio | UART Interface, 0.1" Pitch, E32 (868T20D) chipset | P1 | LoRa Breakout | 868 MHz SX1276 LoRa Breakout | 1
2Pos Pin Header | 0.1" Pitch 1x2 | P2 | 2Pos Pin Header JST | 2Pos Pin Header | 1
ESC | PWM Interface, 0.1" Pitch 1x3 | P3, P4, P7, P8 | ESC RA | ESC | 4
6Pos Pin Header | 0.1" Pitch 1x6 | P5 | 6Pos Pin Header JST | 6Pos Pin Header | 1
4Pos Pin Header | 0.1" Pitch 1x4 | P6 | 4Pos Pin Header JST | 4Pos Pin Header | 1
Lidar Range Sensor |  | P9, P10 | 4x1 Shrouded Header 1.25mm | Lidar Range Sensor | 2
JTAG Header |  | P12 | SMD Header 5x2x1.27mm | 10-pin JTAG Header | 1
USB Micro B |  | P13 | USB Micro B | USB Micro B | 1
2N7002K | N-Channel, SOT-23 | Q1, Q2, Q3 | SC-89 | NMOS-2.0VT-60VDS-300mA | 3
47K | 0805 | R1, R3, R5, R8, R9, R16, R17, R18 | RES-0805 | RES-47K-1/8W | 8
10K | 0805 | R2, R4, R13, R15 | RES-0805 | RES-10K-1/8W | 4
330 | 0805 | R6, R7, R10, R11, R19, R20, R21, R37, R40, R41 | RES-0805 | RES-330-1/8W | 10
0 | 0805 | R12, R14, R25, R26 | RES-0805 | RES-0-1/8W | 4
100K | 0805 | R22, R23, R24, R27, R30, R31, R33, R34, R35, R36 | RES-0805 | RES-100K-1/8W | 10
300K | 0805 | R28 | RES-0805 | RES-300K-1/8W | 1
750K | 0805 | R29 | RES-0805 | RES-750K-1/8W | 1
150K | 0805 | R32 | RES-0805 | RES-150K-1/8W | 1
33 | 0805 | R38, R39 | RES-0805 | RES-33-1/8W | 2
680 | 0805 | R42, R43, R44 | RES-0805 | RES-680-1/8W | 3
Test Point | 0603 | TP1, TP2, TP3, TP4, TP5, TP6, TP7, TP8, TP9, TP10, TP11, TP12, TP13, TP14, TP15, TP16, TP17, TP18, TP19, TP20, TP21, TP22, TP23, TP24, TP25, TP26, TP27, TP28, TP29, TP30, TP31 | 0603 Test Point | Test Point | 31
BMP280 | Digital Pressure Sensor | U | LGA8 | BMP280 | 1
3-Axis Accelerometer | 3-Axis, 12-bit Digital Accelerometer, I2C 400kHz | U1 | SON10 | MMA8652FC | 1
3-Axis Gyroscope | 3-Axis Digital Angular Rate Gyroscope | U2 | QFN24 | FXAS21002C | 1
LQFP-64 STM32F303RE | ARM Cortex-M4 32-bit MCU+FPU | U3 | LQFP64 | STM32F303RET6 | 1
FTDI USB to UART | FTDI USB to UART | U7 | QFN16-0.65 | FT230XQ-R | 1
32.768 MHz, 4 pF | Crystal, 0805 | X1 | XTAL-0805 | XTAL-32.768kHz-4pF | 1
8 MHz, 18 pF | Crystal, HC-49 | X2 | HC-49 | XTAL-8MHz-18pF | 1